## Ark1
Strækning BTR nr |  |  | Strækning navn | [5 empty] | Station
Måleudstyr |  |  | Serienr. |  |  | Kalibreringsdato |  |  | Målt af
km | Spsk nr | Spor1 |  |  |  | Spor2 |  |  |  | Koordinater med 3 decimaler
|  |  |  | Min. krav | Målt |  |  | Min. krav | Målt | Projekteret |  | Målt
|  | Spor | Radius | ½f0 +e1 | ½f0 +e1 | Spor | Radius | ½f0 +e2 | ½f0 +e2 | X (m) | Y (m) | X (m) | Y (m)
Entreprenør | [7 empty] | Dato, underskrift og initialer:
Fagtilsynet har gransket de fremlagte data. | [7 empty] | Dato, underskrift og initialer:
BN1-154-2 Figur 13-1Krav til placering af frispormærker | [7 empty] | BN1-154-2 Figur 11-2 Forøgelse af breddemål i kurver
[8 empty] | Kurveradius [m] |  | Forøgelse [e], [e1], [e2] af breddemål i kurver i mm
[8 empty] | 1500 ≤ R < ∞ |  | 0
[8 empty] | 500 ≤ R < 1500 |  | 5
[8 empty] | 300 ≤ R < 500 |  | 10
[8 empty] | 250 ≤ R < 300 |  | 15
[8 empty] | 240 ≤ R < 250 |  | 25
[8 empty] | 230 ≤ R < 240 |  | 35
[8 empty] | 220 ≤ R < 230 |  | 50
[8 empty] | 210 ≤ R < 220 |  | 60
[8 empty] | 200 ≤ R < 210 |  | 75
[8 empty] | 190 ≤ R < 200 |  | 90
[8 empty] | 180 ≤ R < 190 |  | 110
[8 empty] | 170 ≤ R < 180 |  | 130
[8 empty] | 160 ≤ R < 170 |  | 150
[8 empty] | 150 ≤ R < 160 |  | 175
[8 empty] | 140 ≤ R < 150 |  | 205
[8 empty] | 130 ≤ R < 140 |  | 235
[8 empty] | 120 ≤ R < 130 |  | 275
[8 empty] | 110 ≤ R < 120 |  | 320
[8 empty] | 100 ≤ R < 110 |  | 375
[8 empty] | 90 ≤ R < 100 |  | 440
[8 empty] | 80 ≤ R < 90 |  | 525
BN1-154-2 Figur 14-1 Nominelle mindstekrav til spor-afstand (f0) ved tracéændring, større ombygninger ognyanlæg
[8 empty] | Fjernbane |  |  |  |  | S-bane
[8 empty] | V ≤ 160 | 160 < V ≤ 200 |  | 200 < V ≤ 250 |  | V ≤ 120
[8 empty] | 4250 | 4250 |  | 4500 |  | 4250